## Pinout_with_AlternateFunc
Name | Type | Signal | Label | AF0 | AF1 | AF2 | AF3 | AF4 | AF5 | AF6 | AF7 | AF8 | AF9 | AF10 | AF11 | AF12 | AF13 | AF14 | AF15
NRST | Reset
PA00 | I/O | ADC1_IN5 |  | AF1: TIM2_CH1; AF2: TIM5_CH1; AF3: TIM8_ETR; AF7: USART2_CTS/USART2_NSS; AF8: UART4_TX; AF13: SAI1_EXTCLK; AF14: TIM2_ETR; AF15: EVENTOUT
PA01 | I/O | ADC1_IN6 |  | AF1: TIM2_CH2; AF2: TIM5_CH2; AF4: I2C1_SMBA; AF5: SPI1_SCK; AF7: USART2_DE/USART2_RTS; AF8: UART4_RX; AF10: OCTOSPI1_DQS; AF14: TIM15_CH1N; AF15: EVENTOUT
PA02 | I/O | ADC1_IN7 |  | AF1: TIM2_CH3; AF2: TIM5_CH3; AF7: USART2_TX; AF8: LPUART1_TX; AF10: OCTOSPI1_NCS; AF11: UCPD1_FRSTX1/UCPD1_FRSTX2; AF13: SAI2_EXTCLK; AF14: TIM15_CH1; AF15: EVENTOUT
PA03 | I/O | ADC1_IN8 |  | AF1: TIM2_CH4; AF2: TIM5_CH4; AF3: SAI1_CK1; AF7: USART2_RX; AF8: LPUART1_RX; AF10: OCTOSPI1_CLK; AF13: SAI1_MCLK_A; AF14: TIM15_CH2; AF15: EVENTOUT
PA04 | I/O | ADC1_IN9 | DAC1_OUT1 | AF3: OCTOSPI1_NCS; AF5: SPI1_NSS; AF6: SPI3_NSS; AF7: USART2_CK; AF13: SAI1_FS_B; AF14: LPTIM2_OUT; AF15: EVENTOUT
PA05 | I/O | ADC1_IN10 | DAC1_OUT2 | AF1: TIM2_CH1; AF2: TIM2_ETR; AF3: TIM8_CH1N; AF5: SPI1_SCK; AF14: LPTIM2_ETR; AF15: EVENTOUT
PA06 | I/O | ADC1_IN11 |  | AF2: TIM3_CH1; AF5: SPI1_MISO; AF7: USART3_CTS/USART3_NSS; AF8: LPUART1_CTS; AF10: OCTOSPI1_IO3; AF12: TIM1_BKIN; AF13: TIM8_BKIN; AF14: TIM16_CH1; AF15: EVENTOUT
PA07 | I/O | ADC1_IN12 |  | AF1: TIM1_CH1N; AF2: TIM3_CH2; AF3: TIM8_CH1N; AF4: I2C3_SCL; AF5: SPI1_MOSI; AF10: OCTOSPI1_IO2; AF14: TIM17_CH1; AF15: EVENTOUT
PA08 | I/O |  |  | AF0: RCC_MCO; AF1: TIM1_CH1; AF3: SAI1_CK2; AF7: USART1_CK; AF13: SAI1_SCK_A; AF14: LPTIM2_OUT; AF15: EVENTOUT
PA09 (LED3) | Output | GPIO_Output | LED_RED | AF1: TIM1_CH2; AF3: SPI2_SCK; AF7: USART1_TX; AF13: SAI1_FS_A; AF14: TIM15_BKIN; AF15: EVENTOUT
PA10 | I/O |  |  | AF1: TIM1_CH3; AF3: SAI1_D1; AF7: USART1_RX; AF10: CRS_SYNC; AF13: SAI1_SD_A; AF14: TIM17_BKIN; AF15: EVENTOUT
PA11 | I/O | USB_DM |  | AF1: TIM1_CH4; AF5: SPI1_MISO; AF7: USART1_CTS/USART1_NSS; AF9: FDCAN1_RX; AF10: USB_DM; AF12: TIM1_BKIN2; AF15: EVENTOUT
PA12 | I/O | USB_DP |  | AF1: TIM1_ETR; AF5: SPI1_MOSI; AF7: USART1_DE/USART1_RTS; AF9: FDCAN1_TX; AF10: USB_DP; AF15: EVENTOUT
PA13 (JTMS/SWDIO) | I/O | DEBUG_JTMS-SWDIO |  | AF0: DEBUG_JTMS-SWDIO; AF1: IR_OUT; AF10: USB_NOE; AF13: SAI1_SD_B; AF15: EVENTOUT
PA14 (JTCK/SWCLK) | I/O | DEBUG_JTCK-SWCLK |  | AF0: DEBUG_JTCK-SWCLK; AF1: LPTIM1_OUT; AF4: I2C1_SMBA; AF5: I2C4_SMBA; AF13: SAI1_FS_B; AF15: EVENTOUT
PA15 (JTDI) | I/O | UCPD1_CC1 |  | DEBUG_JTDI | TIM2_CH1 | TIM2_ETR | USART2_RX |  | SPI1_NSS | SPI3_NSS | USART3_DE/USART3_RTS | UART4_DE/UART4_RTS |  |  |  |  | SAI2_FS_B |  | EVENTOUT
PB00 | I/O |  |  | AF1: TIM1_CH2N; AF2: TIM3_CH3; AF3: TIM8_CH2N; AF5: SPI1_NSS; AF7: USART3_CK; AF10: OCTOSPI1_IO1; AF12: COMP1_OUT; AF13: SAI1_EXTCLK; AF15: EVENTOUT
PB01 | I/O |  |  | AF1: TIM1_CH3N; AF2: TIM3_CH4; AF3: TIM8_CH3N; AF6: DFSDM1_DATIN0; AF7: USART3_DE/USART3_RTS; AF8: LPUART1_DE/LPUART1_RTS; AF10: OCTOSPI1_IO0; AF14: LPTIM2_IN1; AF15: EVENTOUT
PB02 | I/O |  |  | AF1: LPTIM1_OUT; AF4: I2C3_SMBA; AF6: DFSDM1_CKIN0; AF10: OCTOSPI1_DQS; AF11: UCPD1_FRSTX1/UCPD1_FRSTX2; AF15: EVENTOUT
PB03 (JTDO/TRACESWO) | I/O | DEBUG_JTDO-SWO |  | AF0: DEBUG_JTDO-SWO; AF1: TIM2_CH2; AF5: SPI1_SCK; AF6: SPI3_SCK; AF7: USART1_DE/USART1_RTS; AF10: CRS_SYNC; AF13: SAI1_SCK_B; AF15: EVENTOUT
PB04 (NJTRST) | I/O |  |  | DEBUG_JTRST |  | TIM3_CH1 |  | I2C3_SDA | SPI1_MISO | SPI3_MISO | USART1_CTS/USART1_NSS | UART5_DE/UART5_RTS | TSC_G2_IO1 |  |  |  | SAI1_MCLK_B | TIM17_BKIN | EVENTOUT
PB05 | Output | GPIO_Output | UCPD_DBN |  | LPTIM1_IN1 | TIM3_CH2 | OCTOSPI1_NCLK | I2C1_SMBA | SPI1_MOSI | SPI3_MOSI | USART1_CK |  | TSC_G2_IO2 |  |  | COMP2_OUT | SAI1_SD_B | TIM16_BKIN | EVENTOUT
PB06 | I/O |  |  |  | LPTIM1_ETR | TIM4_CH1 |  | I2C1_SCL | I2C4_SCL |  | USART1_TX |  | TSC_G2_IO3 |  |  | TIM8_BKIN2 | SAI1_FS_B | TIM16_CH1N | EVENTOUT
PB07 (LED2) | Output | GPIO_Output | LED_BLUE |  | LPTIM1_IN2 | TIM4_CH2 |  | I2C1_SDA | I2C4_SDA |  | USART1_RX |  | TSC_G2_IO4 |  |  | FMC_NL | TIM8_BKIN | TIM17_CH1N | EVENTOUT
PB08 | I/O |  |  |  |  | TIM4_CH3 | SAI1_CK1 | I2C1_SCL | DFSDM1_CKOUT |  |  | SDMMC1_CKIN | FDCAN1_RX |  |  | SDMMC1_D4 | SAI1_MCLK_A | TIM16_CH1 | EVENTOUT
PB09 | I/O |  |  |  | IR_OUT | TIM4_CH4 | SAI1_D2 | I2C1_SDA | SPI2_NSS |  |  | SDMMC1_CDIR | FDCAN1_TX |  |  | SDMMC1_D5 | SAI1_FS_A | TIM17_CH1 | EVENTOUT
PB10 | I/O |  |  |  | TIM2_CH3 | LPTIM3_OUT | I2C4_SCL | I2C2_SCL | SPI2_SCK |  | USART3_TX | LPUART1_RX | TSC_SYNC | OCTOSPI1_CLK |  | COMP1_OUT | SAI1_SCK_A |  | EVENTOUT
PB11 | I/O |  |  | AF1: TIM2_CH4; AF3: I2C4_SDA; AF4: I2C2_SDA; AF7: USART3_RX; AF8: LPUART1_TX; AF10: OCTOSPI1_NCS; AF12: COMP2_OUT; AF15: EVENTOUT
PB13 | I/O |  |  |  | TIM1_CH1N | LPTIM3_IN1 |  | I2C2_SCL | SPI2_SCK | DFSDM1_CKIN1 | USART3_CTS/USART3_NSS | LPUART1_CTS | TSC_G1_IO2 |  | UCPD1_FRSTX1/UCPD1_FRSTX2 |  | SAI2_SCK_A | TIM15_CH1N | EVENTOUT
PB14 | I/O | GPIO_EXTI14 | UCPD_FLT |  | TIM1_CH2N | LPTIM3_ETR | TIM8_CH2N | I2C2_SDA | SPI2_MISO | DFSDM1_DATIN2 | USART3_DE/USART3_RTS |  | TSC_G1_IO3 |  |  |  | SAI2_MCLK_A | TIM15_CH1 | EVENTOUT
PB15 | I/O | UCPD1_CC2 |  | AF0: RTC_REFIN; AF1: TIM1_CH3N; AF3: TIM8_CH3N; AF5: SPI2_MOSI; AF6: DFSDM1_CKIN2; AF13: SAI2_SD_A; AF14: TIM15_CH2; AF15: EVENTOUT
PC00 | I/O | ADC1_IN1 |  | AF1: LPTIM1_IN1; AF3: OCTOSPI1_IO7; AF4: I2C3_SCL; AF8: LPUART1_RX; AF12: SDMMC1_D5; AF13: SAI2_FS_A; AF14: LPTIM2_IN1; AF15: EVENTOUT
PC01 | I/O | ADC1_IN2 |  | AF0: DEBUG_TRACED0; AF1: LPTIM1_OUT; AF3: SPI2_MOSI; AF4: I2C3_SDA; AF8: LPUART1_TX; AF10: OCTOSPI1_IO4; AF13: SAI1_SD_A; AF15: EVENTOUT
PC02 | I/O | ADC1_IN3 | VBUS_SENSE | AF1: LPTIM1_IN2; AF5: SPI2_MISO; AF6: DFSDM1_CKOUT; AF10: OCTOSPI1_IO5; AF15: EVENTOUT
PC03 | I/O | ADC1_IN4 |  | AF1: LPTIM1_ETR; AF2: LPTIM3_OUT; AF3: SAI1_D1; AF5: SPI2_MOSI; AF10: OCTOSPI1_IO6; AF13: SAI1_SD_A; AF14: LPTIM2_ETR; AF15: EVENTOUT
PC06 | I/O |  |  | AF2: TIM3_CH1; AF3: TIM8_CH1; AF6: DFSDM1_CKIN3; AF8: SDMMC1_D0DIR; AF9: TSC_G4_IO1; AF12: SDMMC1_D6; AF13: SAI2_MCLK_A; AF15: EVENTOUT
PC07 (LED1) | Output | GPIO_Output | LED_GREEN | AF2: TIM3_CH2; AF3: TIM8_CH2; AF6: DFSDM1_DATIN3; AF8: SDMMC1_D123DIR; AF9: TSC_G4_IO2; AF12: SDMMC1_D7; AF13: SAI2_MCLK_B; AF15: EVENTOUT
PC08 | I/O |  |  | AF2: TIM3_CH3; AF3: TIM8_CH3; AF9: TSC_G4_IO3; AF12: SDMMC1_D0; AF15: EVENTOUT
PC09 | I/O |  |  | AF0: DEBUG_TRACED0; AF2: TIM3_CH4; AF3: TIM8_CH4; AF9: TSC_G4_IO4; AF10: USB_NOE; AF12: SDMMC1_D1; AF13: SAI2_EXTCLK; AF14: TIM8_BKIN2; AF15: EVENTOUT
PC10 | I/O |  |  | AF0: DEBUG_TRACED1; AF2: LPTIM3_ETR; AF6: SPI3_SCK; AF7: USART3_TX; AF8: UART4_TX; AF9: TSC_G3_IO2; AF12: SDMMC1_D2; AF13: SAI2_SCK_B; AF15: EVENTOUT
PC11 | I/O |  |  |  |  | LPTIM3_IN1 |  |  | OCTOSPI1_NCS | SPI3_MISO | USART3_RX | UART4_RX | TSC_G3_IO3 |  | UCPD1_FRSTX1/UCPD1_FRSTX2 | SDMMC1_D3 | SAI2_MCLK_B |  | EVENTOUT
PC12 | I/O |  |  | AF0: DEBUG_TRACED3; AF6: SPI3_MOSI; AF7: USART3_CK; AF8: UART5_TX; AF9: TSC_G3_IO4; AF12: SDMMC1_CK; AF13: SAI2_SD_B; AF15: EVENTOUT
PC13 (Button) | I/O | PWR_WKUP2 | USER_BUTTON | AF15: EVENTOUT
PC14-OSC32_IN (PC14) | I/O | RCC_OSC32_IN |  | AF15: EVENTOUT
PC15-OSC32_OUT (PC15) | I/O | RCC_OSC32_OUT |  | AF15: EVENTOUT
PD00 | I/O |  |  | AF5: SPI2_NSS; AF9: FDCAN1_RX; AF12: FMC_D2/FMC_DA2; AF15: EVENTOUT
PD01 | I/O |  |  | AF5: SPI2_SCK; AF9: FDCAN1_TX; AF12: FMC_D3/FMC_DA3; AF15: EVENTOUT
PD02 | I/O |  |  | AF0: DEBUG_TRACED2; AF2: TIM3_ETR; AF7: USART3_DE/USART3_RTS; AF8: UART5_RX; AF9: TSC_SYNC; AF12: SDMMC1_CMD; AF15: EVENTOUT
PD03 | I/O |  |  | AF3: SPI2_SCK; AF5: SPI2_MISO; AF6: DFSDM1_DATIN0; AF7: USART2_CTS/USART2_NSS; AF12: FMC_CLK; AF15: EVENTOUT
PD04 | I/O |  |  | AF5: SPI2_MOSI; AF6: DFSDM1_CKIN0; AF7: USART2_DE/USART2_RTS; AF10: OCTOSPI1_IO4; AF12: FMC_NOE; AF15: EVENTOUT
PD05 | I/O |  |  | AF7: USART2_TX; AF10: OCTOSPI1_IO5; AF12: FMC_NWE; AF15: EVENTOUT
PD06 | I/O |  |  | AF3: SAI1_D1; AF5: SPI3_MOSI; AF6: DFSDM1_DATIN1; AF7: USART2_RX; AF10: OCTOSPI1_IO6; AF12: FMC_NWAIT; AF13: SAI1_SD_A; AF15: EVENTOUT
PD07 | I/O |  |  | AF6: DFSDM1_CKIN1; AF7: USART2_CK; AF10: OCTOSPI1_IO7; AF12: FMC_NCE/FMC_NE1; AF15: EVENTOUT
PD08 | I/O |  |  | AF7: USART3_TX; AF12: FMC_D13/FMC_DA13; AF15: EVENTOUT
PD09 | I/O |  |  | AF7: USART3_RX; AF12: FMC_D14/FMC_DA14; AF13: SAI2_MCLK_A; AF15: EVENTOUT
PD10 | I/O |  |  | AF7: USART3_CK; AF9: TSC_G6_IO1; AF12: FMC_D15/FMC_DA15; AF13: SAI2_SCK_A; AF15: EVENTOUT
PD11 | I/O |  |  | AF4: I2C4_SMBA; AF7: USART3_CTS/USART3_NSS; AF9: TSC_G6_IO2; AF12: FMC_A16; AF13: SAI2_SD_A; AF14: LPTIM2_ETR; AF15: EVENTOUT
PD12 | I/O |  |  | AF2: TIM4_CH1; AF4: I2C4_SCL; AF7: USART3_DE/USART3_RTS; AF9: TSC_G6_IO3; AF12: FMC_A17; AF13: SAI2_FS_A; AF14: LPTIM2_IN1; AF15: EVENTOUT
PD13 | I/O |  |  | AF2: TIM4_CH2; AF4: I2C4_SDA; AF9: TSC_G6_IO4; AF12: FMC_A18; AF14: LPTIM2_OUT; AF15: EVENTOUT
PD14 | I/O |  |  | AF2: TIM4_CH3; AF12: FMC_D0/FMC_DA0; AF15: EVENTOUT
PD15 | I/O |  |  | AF2: TIM4_CH4; AF12: FMC_D1/FMC_DA1; AF15: EVENTOUT
PE00 | I/O |  |  | AF2: TIM4_ETR; AF12: FMC_NBL0; AF14: TIM16_CH1; AF15: EVENTOUT
PE01 | I/O |  |  | AF12: FMC_NBL1; AF14: TIM17_CH1; AF15: EVENTOUT
PE02 | I/O |  |  | AF0: DEBUG_TRACECLK; AF2: TIM3_ETR; AF3: SAI1_CK1; AF9: TSC_G7_IO1; AF12: FMC_A23; AF13: SAI1_MCLK_A; AF15: EVENTOUT
PE03 | I/O |  |  | AF0: DEBUG_TRACED0; AF2: TIM3_CH1; AF3: OCTOSPI1_DQS; AF9: TSC_G7_IO2; AF12: FMC_A19; AF13: SAI1_SD_B; AF15: EVENTOUT
PE04 | I/O |  |  | AF0: DEBUG_TRACED1; AF2: TIM3_CH2; AF3: SAI1_D2; AF6: DFSDM1_DATIN3; AF9: TSC_G7_IO3; AF12: FMC_A20; AF13: SAI1_FS_A; AF15: EVENTOUT
PE05 | I/O |  |  | AF0: DEBUG_TRACED2; AF2: TIM3_CH3; AF3: SAI1_CK2; AF6: DFSDM1_CKIN3; AF9: TSC_G7_IO4; AF12: FMC_A21; AF13: SAI1_SCK_A; AF15: EVENTOUT
PE06 | I/O |  |  | AF0: DEBUG_TRACED3; AF2: TIM3_CH4; AF3: SAI1_D1; AF12: FMC_A22; AF13: SAI1_SD_A; AF15: EVENTOUT
PE07 | I/O |  |  | AF1: TIM1_ETR; AF6: DFSDM1_DATIN2; AF12: FMC_D4/FMC_DA4; AF13: SAI1_SD_B; AF15: EVENTOUT
PE08 | I/O |  |  | AF1: TIM1_CH1N; AF6: DFSDM1_CKIN2; AF12: FMC_D5/FMC_DA5; AF13: SAI1_SCK_B; AF15: EVENTOUT
PE09 | I/O |  |  | AF1: TIM1_CH1; AF6: DFSDM1_CKOUT; AF10: OCTOSPI1_NCLK; AF12: FMC_D6/FMC_DA6; AF13: SAI1_FS_B; AF15: EVENTOUT
PE10 | I/O |  |  | AF1: TIM1_CH2N; AF9: TSC_G5_IO1; AF10: OCTOSPI1_CLK; AF12: FMC_D7/FMC_DA7; AF13: SAI1_MCLK_B; AF15: EVENTOUT
PE11 | I/O |  |  | AF1: TIM1_CH2; AF9: TSC_G5_IO2; AF10: OCTOSPI1_NCS; AF12: FMC_D8/FMC_DA8; AF15: EVENTOUT
PE12 | I/O |  |  | AF1: TIM1_CH3N; AF5: SPI1_NSS; AF9: TSC_G5_IO3; AF10: OCTOSPI1_IO0; AF12: FMC_D9/FMC_DA9; AF15: EVENTOUT
PE13 | I/O |  |  | AF1: TIM1_CH3; AF5: SPI1_SCK; AF9: TSC_G5_IO4; AF10: OCTOSPI1_IO1; AF12: FMC_D10/FMC_DA10; AF15: EVENTOUT
PE14 | I/O |  |  | AF1: TIM1_CH4; AF3: TIM1_BKIN2; AF5: SPI1_MISO; AF10: OCTOSPI1_IO2; AF12: FMC_D11/FMC_DA11; AF15: EVENTOUT
PE15 | I/O |  |  | AF3: TIM1_BKIN; AF5: SPI1_MOSI; AF10: OCTOSPI1_IO3; AF12: FMC_D12/FMC_DA12; AF15: EVENTOUT
PF00 | I/O |  |  | AF4: I2C2_SDA; AF12: FMC_A0; AF15: EVENTOUT
PF01 | I/O |  |  | AF4: I2C2_SCL; AF12: FMC_A1; AF15: EVENTOUT
PF02 | I/O |  |  | AF4: I2C2_SMBA; AF12: FMC_A2; AF15: EVENTOUT
PF03 | I/O |  |  | AF2: LPTIM3_IN1; AF12: FMC_A3; AF15: EVENTOUT
PF04 | I/O |  |  | AF2: LPTIM3_ETR; AF12: FMC_A4; AF15: EVENTOUT
PF05 | I/O |  |  | AF2: LPTIM3_OUT; AF12: FMC_A5; AF15: EVENTOUT
PF06 | I/O |  |  | AF1: TIM5_ETR; AF2: TIM5_CH1; AF10: OCTOSPI1_IO3; AF13: SAI1_SD_B; AF15: EVENTOUT
PF07 | I/O |  |  | AF2: TIM5_CH2; AF10: OCTOSPI1_IO2; AF13: SAI1_MCLK_B; AF15: EVENTOUT
PF08 | I/O |  |  | AF2: TIM5_CH3; AF10: OCTOSPI1_IO0; AF13: SAI1_SCK_B; AF15: EVENTOUT
PF09 | I/O |  |  | AF2: TIM5_CH4; AF10: OCTOSPI1_IO1; AF13: SAI1_FS_B; AF14: TIM15_CH1; AF15: EVENTOUT
PF10 | I/O |  |  | AF3: OCTOSPI1_CLK; AF6: DFSDM1_CKOUT; AF13: SAI1_D3; AF14: TIM15_CH2; AF15: EVENTOUT
PF11 | I/O |  |  | AF3: OCTOSPI1_NCLK; AF15: EVENTOUT
PF12 | I/O |  |  | AF12: FMC_A6; AF15: EVENTOUT
PF13 | I/O |  |  | AF4: I2C4_SMBA; AF12: FMC_A7; AF15: EVENTOUT
PF14 | I/O |  |  | AF4: I2C4_SCL; AF9: TSC_G8_IO1; AF12: FMC_A8; AF15: EVENTOUT
PF15 | I/O |  |  | AF4: I2C4_SDA; AF9: TSC_G8_IO2; AF12: FMC_A9; AF15: EVENTOUT
PG00 | I/O |  |  | AF9: TSC_G8_IO3; AF12: FMC_A10; AF15: EVENTOUT
PG01 | I/O |  |  | AF9: TSC_G8_IO4; AF12: FMC_A11; AF15: EVENTOUT
PG02 | I/O |  |  | AF5: SPI1_SCK; AF12: FMC_A12; AF13: SAI2_SCK_B; AF15: EVENTOUT
PG03 | I/O |  |  | AF5: SPI1_MISO; AF12: FMC_A13; AF13: SAI2_FS_B; AF15: EVENTOUT
PG04 | I/O |  |  | AF5: SPI1_MOSI; AF12: FMC_A14; AF13: SAI2_MCLK_B; AF15: EVENTOUT
PG05 | I/O |  |  | AF5: SPI1_NSS; AF8: LPUART1_CTS; AF12: FMC_A15; AF13: SAI2_SD_B; AF15: EVENTOUT
PG06 | I/O |  |  | AF3: OCTOSPI1_DQS; AF4: I2C3_SMBA; AF8: LPUART1_DE/LPUART1_RTS; AF11: UCPD1_FRSTX1/UCPD1_FRSTX2; AF15: EVENTOUT
PG07 | I/O | LPUART1_TX | ST-LINK_VCP_TX | AF3: SAI1_CK1; AF4: I2C3_SCL; AF6: DFSDM1_CKOUT; AF8: LPUART1_TX; AF11: UCPD1_FRSTX1/UCPD1_FRSTX2; AF12: FMC_INT; AF13: SAI1_MCLK_A; AF15: EVENTOUT
PG08 | I/O | LPUART1_RX | ST-LINK_VCP_RX | AF4: I2C3_SDA; AF8: LPUART1_RX; AF15: EVENTOUT
PG09 | I/O |  |  | AF6: SPI3_SCK; AF7: USART1_TX; AF12: FMC_NCE/FMC_NE2; AF13: SAI2_SCK_A; AF14: TIM15_CH1N; AF15: EVENTOUT
PG10 | I/O |  |  | AF1: LPTIM1_IN1; AF6: SPI3_MISO; AF7: USART1_RX; AF12: FMC_NE3; AF13: SAI2_FS_A; AF14: TIM15_CH1; AF15: EVENTOUT
PG12 | I/O |  |  | AF1: LPTIM1_ETR; AF6: SPI3_NSS; AF7: USART1_DE/USART1_RTS; AF12: FMC_NE4; AF13: SAI2_SD_A; AF15: EVENTOUT
PG13 | I/O |  |  | AF4: I2C1_SDA; AF7: USART1_CK; AF12: FMC_A24; AF15: EVENTOUT
PG14 | I/O |  |  | AF4: I2C1_SCL; AF12: FMC_A25; AF15: EVENTOUT
PG15 | I/O |  |  | AF1: LPTIM1_OUT; AF4: I2C1_SMBA; AF15: EVENTOUT
PH0-OSC_IN (PH0) | I/O |  |  | AF15: EVENTOUT
PH1-OSC_OUT (PH1) | I/O |  |  | AF15: EVENTOUT
PH3-BOOT0 | I/O |  |  | AF15: EVENTOUT
V15SMPS | Power
V15SMPS | Power
VBAT | Power
VDD | Power
VDD | Power
VDD | Power
VDD | Power
VDD | Power
VDD | Power
VDD | Power
VDD | Power
VDD | Power
VDDA | Power
VDDIO2 | Power
VDDIO2 | Power
VDDSMPS | Power
VDDUSB | Power
VLXSMPS | Power
VREF+ | MonoIO
VSS | Power
VSS | Power
VSS | Power
VSS | Power
VSS | Power
VSS | Power
VSS | Power
VSS | Power
VSS | Power
VSS | Power
VSS | Power
VSSA/VREF- | Power
VSSSMPS | Power